## Sheet0
系列 | 系列产品 | 芯片型号 | 订货号 | 封装 | GPIO | Flashx16Bits | RAMbyte | flash自写 | 100万次EE Byte | 内部HFOSC | 外部HF/LF OSC | 8位定时器 | 16位定时器 | PWM | ECCP | ADC | DAC | 内部参考 | 运放 | 比较器 | 触摸 | SPI | 12C | UART | LED | RTC | LCD | USB | CAN | MUL/DIV | 工作电压 | 温度范围 | 最小包装量 | 封装种类
KF8F系列 | KF8F207 | KF8F207 | KF8F207SB | SOIC-8 | 6 | 2K | 256 | Y | D256 | 16M(±1%) | 16M/32.768K | 2 | 1 | 1X10 | N | N | N | N | N | 1 | N | N | N | N | N | N | N | N | N | N | 1.8~7 | -40~85 | 1000 | SOIC8
KF8F系列 | KF8F210 |  | KF8F210-S20 | SOIC-20 | 18 | 2K | 256 | N | D256 | 4M(±1%) | N | 1 | 1 | 2X8 | N | 8X10 | N | N | 2 | N | N | N | N | N | N | N | N | N | N | N | 2.3~5.5 | -40~85
KF8F系列 | KF8F210 |  | KF8F210-S14 | SOIC-14 | 12 | 2K | 256 | N | B256 | 4M(±1%) | N | 1 | 1 | 2X8 | N | 8X10 | N | N | N | N | N | N | N | N | N | N | N | N | N | N | 2.3~5.5 | -40~85
KF8F系列 | KF8F210 |  | KF8F210-S16 | SOIC-16 | 14 | 2K | 256 | N | B256 | 4M(±1%) | N | 1 | 1 | 1X8 | N | 7X10 | N | N | 2 | N | N | N | N | N | N | N | N | N | N | N | 2.3~5.5 | -40~85
KF8F系列 | KF8F210 |  | KF8F210-S8 | SOIC-8 | 6 | 2K | 256 | N | B256 | 4M(±1%) | N | 1 | 1 | N | N | 4X10 | N | N | N | N | N | N | N | N | N | N | N | N | N | N | 2.3~5.5 | -40~85
KF8F系列 | KF8F211 |  | KF8F210-S14 | SOIC-14 | 12 | 2K | 256 | N | N | 16M(±1%) | N | 2 | 1 | 1X10 | N | 8X10 | N | N | N | 1 | N | N | N | N | N | N | N | N | N | N | 2.3~5.5 | -40~85
KF8F系列 | KF8F211 |  | KF8F211-S8 | SOIC-8 | 6 | 2K | 256 | N | N | 16M(±1%) | N | 2 | 1 | 1X10 | N | 4X10 | N | N | N | N | N | N | N | N | N | N | N | N | N | N | 2.3~5.5 | -40~85
KF8F系列 | KF8F212 |  | KF8F210-S14 | SOIC-14 | 12 | 2K | 256 | N | B256 | 4M(±1%) | N | 2 | 1 | 2X8 1X10 | N | 8X10 | N | N | N | 2 | N | N | N | N | N | N | N | N | N | N | 2.3~5.5 | -40~85
KF8F系列 | KF8F212 |  | KF8F212-S14-5 | SOIC-14 | 12 | 2K | 256 | N | B256 | 4M(±1%) | N | 2 | 1 | 2X8 1X10 | N | 8X10 | N | N | N | 2 | N | N | N | N | N | N | N | N | N | N | 2.3~5.5 | -40~85
KF8F系列 | KF8F212 |  | KF8F212-S20 | SOIC-20 | 18 | 2K | 256 | N | B256 | 4M(±1%) | N | 2 | 1 | 2X8 | N | 12X10 | N | N | 2 | 2 | N | N | N | 1 | N | N | N | N | N | N | 2.3~5.5 | -40~85
KF8F系列 | KF8F212 |  | KF8F212-S20-5 | SOIC-20 | 18 | 2K | 256 | N | B256 | 4M(±1%) | N | 2 | 1 | 2X8 | N | 12X10 | N | N | 2 | 2 | N | N | N | 1 | N | N | N | N | N | N | 2.3~5.5 | -40~85
KF8F系列 | KF8F212 |  | KF8F212-SS20 | SSOP-20 | 18 | 2K | 256 | N | B256 | 4M(±1%) | N | 2 | 1 | 2X8 | N | 12X10 | N | N | 2 | 2 | N | N | N | 1 | N | N | N | N | N | N | 2.3~5.5 | -40~85
KF8F系列 | KF8F212 |  | KF8F212-SS20-5 | SSOP-20 | 18 | 2K | 256 | N | B256 | 4M(±1%) | N | 2 | 1 | 2X8 | N | 12X10 | N | N | 2 | 2 | N | N | N | 1 | N | N | N | N | N | N | 2.3~5.5 | -40~85
KF8F系列 | KF8F212 |  | KF8F212-S8 | SOIC-8 | 6 | 2K | 256 | N | B256 | 4M(±1%) | N | 2 | 1 | 1X10 | N | 4X10 | N | N | N | N | N | N | N | N | N | N | N | N | N | N | 2.3~5.5 | -40~85
KF8F系列 | KF8F212 |  | KF8F212-S8-5 | SOIC-8 | 6 | 2K | 256 | N | B256 | 4M(±1%) | N | 2 | 1 | 1X10 | N | 4X10 | N | N | N | N | N | N | N | N | N | N | N | N | N | N | 2.3~5.5 | -40~85
KF8F系列 | KF8F213 |  | KF8F213-S16 | SOIC-16 | 14 | 2K | 256 | N | N | 16M(±1%) | N | 2 | 1 | 2X8 | N | 7X10 | N | N | 1 | 1 | N | N | N | N | N | N | N | N | N | N | 2.3~5.5 | -40~85
KF8F系列 | KF8F213 |  | KF8F213-S20 | SOIC-20 | 18 | 2K | 256 | N | N | 16M(±1%) | N | 2 | 1 | 2X8 | N | 8X10 | N | N | 1 | 1 | N | N | N | N | N | N | N | N | N | N | 2.3~5.5 | -40~85
KF8F系列 | KF8F213 |  | KF8F213-SS20 | SSOP-20 | 18 | 2K | 256 | N | N | 16M(±1%) | N | 2 | 1 | 2X8 | N | 8X10 | N | N | 1 | 1 | N | N | N | N | N | N | N | N | N | N | 2.3~5.5 | -40~85
KF8F系列 | KF8F213 |  | KF8F213-TS20 | TSSOP-20 | 18 | 2K | 256 | N | N | 16M(±1%) | N | 2 | 1 | 2X8 | N | 8X10 | N | N | 1 | 1 | N | N | N | N | N | N | N | N | N | N | 2.3~5.5 | -40~85
KF8F系列 | KF8F310 |  | KF8F310-S16 | SOIC-16 | 14 | 4K | 256 | N | B256 | 4M(±1%) | N | 1 | 1 | 1X8 | N | 7X10 | N | N | 2 | N | N | N | N | N | N | N | N | N | N | N | 2.3~5.5 | -40~85
KF8F系列 | KF8F310 |  | KF8F310-S20 | SOIC-20 | 18 | 4K | 256 | N | B256 | 4M(±1%) | N | 1 | 1 | 2X8 | N | 8X10 | N | N | 2 | N | N | N | N | N | N | N | N | N | N | N | 2.3~5.5 | -40~85
KF8F系列 | KF8F312 |  | KF8F312-S14 | SOIC-14 | 12 | 4K | 256 | N | B256 | 16M(±1%) | N | 2 | 1 | 2X8 | N | 8X10 | N | N | N | 2 | N | N | N | N | N | N | N | N | N | N | 2.3~5.5 | -40~85
KF8F系列 | KF8F312 |  | KF8F312-S20 | SOIC-20 | 18 | 4K | 256 | N | B256 | 16M(±1%) | N | 2 | 1 | 2X8 | N | 12X10 | N | N | N | 2 | N | N | N | 1 | N | N | N | N | N | N | 2.3~5.5 | -40~85
KF8F系列 | KF8F312 |  | KF8F312-S8 | SOIC-8 | 6 | 4K | 256 | N | B256 | 16M(±1%) | N | 2 | 1 | 1X10 | N | 4X10 | N | N | N | N | N | N | N | N | N | N | N | N | N | N | 2.3~5.5 | -40~85
KF8F系列 | KF8F312 |  | KF8F312-SS20 | SSOP-20 | 18 | 4K | 256 | N | B256 | 16M(±1%) | N | 2 | 1 | 2X8 | N | 12X10 | N | N | N | 2 | N | N | N | 1 | N | N | N | N | N | N | 2.3~5.5 | -40~85
KF8F系列 | KF8F312 | KF8F312 | KF8F312-TS20 | TSSOP-20 | 18 | 4K | 256 | N | B256 | 16M(±1%) | N | 2 | 1 | 2X8 | N | 12X10 | N | N | N | 2 | N | N | N | 1 | N | N | N | N | N | N | 2.3~5.5 | -40~85 | / | /
KF8F系列 | KF8F312M4 |  | KF8F312M4-S8 | SOIC-8 | 6 | 4K | 256 | N | B256 | 4M(±1%) | N | 2 | 1 | 1X10 | N | 4X10 | N | N | N | N | N | N | N | N | N | N | N | N | N | N | 2.3~5.5 | -40~85
KF8F系列 | KF8F312M4 |  | KF8F312M4-S14 | SOIC-14 | 12 | 4K | 256 | N | B256 | 4M(±1%) | N | 2 | 1 | 2X8 | N | 8X10 | N | N | N | 2 | N | N | N | N | N | N | N | N | N | N | 2.3~5.5 | -40~85
KF8F系列 | KF8F312M4 |  | KF8F312M4-S20 | SOIC-20 | 18 | 4K | 256 | N | B256 | 4M(±1%) | N | 2 | 1 | 2X8 | N | 12X10 | N | N | N | 2 | N | N | N | 1 | N | N | N | N | N | N | 2.3~5.5 | -40~85
KF8F系列 | KF8F312M4 |  | KF8F312M4-SS20 | SSOP-20 | 18 | 4K | 256 | N | B256 | 4M(±1%) | N | 2 | 1 | 2X8 | N | 12X10 | N | N | N | 2 | N | N | N | 1 | N | N | N | N | N | N | 2.3~5.5 | -40~85
KF8F系列 | KF8F333 | KF8F333 | KF8F333-S28 | SOIC-28 | 25 | 4K | 256 | N | B256 | 16M(±1%) | N | 2 | 1 | 2X8 | N | 12X10 | N | N | 1 | 2 | 8 | N | N | 1 | N | N | N | N | N | N | 2.3~5.5 | -40~85 | / | /
KF8F系列 | KF8F333 | KF8F333 | KF8F333-SS28 | TSSOP-28 | 25 | 4K | 256 | N | B256 | 16M(±1%) | N | 2 | 1 | 2X8 | N | 12X10 | N | N | 1 | 2 | 8 | N | N | 1 | N | N | N | N | N | N | 2.3~5.5 | -40~85 | / | /
KF8F系列 | KF8F333 | KF8F333 | KF8F333-TS28 | TSSOP-28 | 25 | 4K | 256 | N | B256 | 16M(±1%) | N | 2 | 1 | 2X8 | N | 12X10 | N | N | 1 | 2 | 8 | N | N | 1 | N | N | N | N | N | N | 2.3~5.5 | -40~85 | / | /
KF8F系列 | KF8F334 | KF8F334 | KF8F334-Q44 | LQFP-44 | 36 | 4K | 256 | N | B256 | 16M(±1%) | N | 2 | 1 | 2X8 | N | 12X10 | N | N | 1 | 2 | 16 | N | N | 1 | N | N | N | N | N | N | 2.3~5.5 | -40~85 | / | LQFP44
KF8F系列 | KF8F1020 | KF8F1020 | KF8F1020SAR | SOT23-6 | 4 | 1K | 144 | N | B128 | 4M(±1%) | N | 1 | 2 | N | N | 3X12 | N | 1.7V | N | N | N | N | N | N | N | N | N | N | N | N | 2.3~5.5 | -40~85 | / | SOT23-6
KF8F系列 | KF8F1000 | KF8F1000 | KF8F1000SB | SOIC-8 | 6 | 1K | 272 | N | D256 | 4M(±1%) | 16M/32.768K | 2 | 1 | N | 1全桥 | N | N | N | N | N | N | N | N | N | N | N | N | N | N | N | 1.8~5.5 | -40~85 / -40~125 | TUBE/2000 | SOIC8
KF8F系列 | KF8F1000 | KF8F1000 | KF8F1000SD | SOIC-14 | 12 | 1K | 272 | N | D256 | 4M(±1%) | 16M/32.768K | 2 | 1 | N | 1全桥 | N | N | N | N | N | N | N | N | N | N | N | N | N | N | N | 1.8~5.5 | -40~85 / -40~125 | TUBE/1000 | SOIC14
KF8F系列 | KF8F2020 | KF8F2020 | KF8F2020SB | SOIC-8 | 6 | 2K | 272 | N | N | 8M(±1%) | 16M/32.768K | 2 | 1 | N | 1全桥 | 4X12 | N | 1.7V | N | 1 | N | N | N | N | N | N | N | N | N | N | 1.8~5.5 | -40~85 / -40~125 | TUBE/2000 | SOIC8
KF8F系列 | KF8F2020 | KF8F2020 | KF8F2020MB | MSOP-8 | 6 | 2K | 272 | N | N | 8M(±1%) | 16M/32.768K | 2 | 1 | N | 1全桥 | 4X12 | N | 1.7V | N | 1 | N | N | N | N | N | N | N | N | N | N | 1.8~5.5 | -40~85 / -40~125 | TUBE/2000 | MSOP8
KF8F系列 | KF8F2020 | KF8F2020 | KF8F2020SD | SOIC-14 | 12 | 2K | 272 | N | N | 8M(±1%) | 16M/32.768K | 2 | 1 | 2X8 | 1全桥 | 8X12 | N | 1.7V | N | 2 | N | N | N | N | N | N | N | N | N | N | 1.8~5.5 | -40~85 / -40~125 | TUBE/1000 | SOIC14/SOIC8/MSOP8
KF8F系列 | KF8F2320 | KF8F2320 | KF8F2320SB | SOIC-8 | 6 | 2K | 272 | N | D256 | 8M(±1%) | 16M/32.768K | 2 | 1 | N | 1全桥 | 4X12 | N | 1.7V | N | 1 | N | N | N | N | N | N | N | N | N | N | 1.8~5.5 | -40~85 / -40~125 | TUBE/2000 | SOIC8
KF8F系列 | KF8F2320 | KF8F2320 | KF8F2320SD | SOIC-14 | 12 | 2K | 272 | N | D256 | 8M(±1%) | 16M/32.768K | 2 | 1 | 2X8 | 1全桥 | 8X12 | N | 1.7V | N | 1 | N | N | N | N | N | N | N | N | N | N | 1.8~5.5 | -40~85 / -40~125 | TUBE/1000 | SOIC14/SOIC8
KF8F系列 | KF8F31XX | KF8F3110 | KF8F3110SB | SOIC-8 | 6 | 4K | 528 | Y | N | 4M(±1%) | 16M/32.768K | 1 | 3 | 2X8 | N | 5X12 | N | 2/3/4V | N | 1 | N | N | N | 1 | N | Y | N | N | N | N | 2.1~5.5 | -40~85 / -40~125 | 2000 | SOIC8
KF8F系列 | KF8F31XX | KF8F3110 | KF8F3110SD | SOIC-14 | 12 | 4K | 528 | Y | D128 | 4M(±1%) | 16M/32.768K | 1 | 3 | 2X8 | 1全桥 | 10X12 | N | 2/3/4V | N | 2 | N | 1 | 1 | 1 | N | Y | N | N | N | N | 2.1~5.5 | -40~85 / -40~125 | 1000 | SOCI14
KF8F系列 | KF8F2030 | KF8F2030 | KF8F2030SD | SOIC-14 | 12 | 2K | 272 | N | N | 16M(±1%) | 16M/32.768K | 2 | 1 | 2X8 | 1全桥 | 8X12 | N | 1.7V | N | 2 | N | N | N | N | N | N | N | N | N | N | 1.8~5.5 | -40~85 / -40~125 | TUBE/1000 | SOIC14
KF8F系列 | KF8F31XX | KF8F3120 | KF8F3120SD | SOIC-14 | 12 | 4K | 528 | Y | D128 | 8M(±1%) | 16M/32.768K | 1 | 3 | 2X8 | 1全桥 | 10X12 | N | 2/3/4V | N | 2 | N | 1 | 1 | 1 | N | Y | N | N | N | Y | 2.1~5.5 | -40~85 / -40~125 | 1000 | SOIC14
KF8F系列 | KF8F31XX | KF8F3130 | KF8F3130SD | SOIC-14 | 12 | 4K | 528 | Y | D128 | 16M(±1%) | 16M/32.768K | 1 | 3 | 2X8 | 1全桥 | 10X12 | N | 2/3/4V | N | 2 | N | 1 | 1 | 1 | N | Y | N | N | N | Y | 2.1~5.5 | -40~85 / -40~125 | 1000 | SOIC14
KF8F系列 | KF8F31XX | KF8F3130 | KF8F3130TD | TSSOP-14 | 12 | 4K | 528 | Y | D128 | 16M(±1%) | 16M/32.768K | 1 | 3 | 2X8 | 1全桥 | 10X12 | N | 2/3/4V | N | 2 | N | 1 | 1 | 1 | N | Y | N | N | N | N | 2.1~5.5 | -40~85 / -40~125 | 1200 | TSSOP14
KF8F系列 | KF8F31XX | KF8F3112 | KF8F3112SE | SOIC-16 | 14 | 4K | 528 | Y | D128 | 4M(±1%) | 16M/32.768K | 1 | 3 | 2X8 | 1全桥 | 12X12 | N | 2/3/4V | 1 | 2 | N | 1 | 1 | 1 | N | Y | N | N | N | Y | 2.1~5.5 | -40~85 / -40~125 | 1000 | SOIC16
KF8F系列 | KF8F31XX | KF8F3112 | KF8F3112OG | SSOP-20 | 18 | 4K | 528 | Y | D128 | 4M(±1%) | 16M/32.768K | 1 | 3 | 2X8 | 1全桥 | 14X12 | N | 2/3/4V | 1 | 2 | N | 1 | 1 | 1 | N | Y | N | N | N | Y | 2.1~5.5 | -40~85 / -40~125 | 1360 | SSOP20
KF8F系列 | KF8F31XX | KF8F3112 | KF8F3112SG | SOIC-20 | 18 | 4K | 528 | Y | D128 | 4M(±1%) | 16M/32.768K | 1 | 3 | 2X8 | 1全桥 | 14X12 | N | 2/3/4V | 1 | 2 | N | 1 | 1 | 1 | N | Y | N | N | N | Y | 2.1~5.5 | -40~85 / -40~125 | 720 | SOIC20
KF8F系列 | KF8F31XX | KF8F3122 | KF8F3122SE | SOIC-16 | 14 | 4K | 528 | Y | D128 | 8M(±1%) | 16M/32.768K | 1 | 3 | 2X8 | 1全桥 | 12X12 | N | 2/3/4V | 1 | 2 | N | 1 | 1 | 1 | N | Y | N | N | N | Y | 2.1~5.5 | -40~85 / -40~125 | 1000 | SOIC16
KF8F系列 | KF8F31XX | KF8F3122 | KF8F3122OG | SSOP-20 | 18 | 4K | 528 | Y | D128 | 8M(±1%) | 16M/32.768K | 1 | 3 | 2X8 | 1全桥 | 14X12 | N | 2/3/4V | 1 | 2 | N | 1 | 1 | 1 | N | Y | N | N | N | Y | 2.1~5.5 | -40~85 / -40~125 | 1360 | SSOP20
KF8F系列 | KF8F31XX | KF8F3122 | KF8F3122SG | SOIC-20 | 18 | 4K | 528 | Y | D128 | 8M(±1%) | 16M/32.768K | 1 | 3 | 2X8 | 1全桥 | 14X12 | N | 2/3/4V | 1 | 2 | N | 1 | 1 | 1 | N | Y | N | N | N | Y | 2.1~5.5 | -40~85 / -40~125 | 720 | SOIC20
KF8F系列 | KF8F31XX | KF8F3122 | KF8F3122NG | QFN-20 | 18 | 4K | 528 | Y | D128 | 8M(±1%) | 16M/32.768K | 1 | 3 | 2X8 | 1全桥 | 14X12 | N | 2/3/4V | 1 | 2 | N | 1 | 1 | 1 | N | Y | N | N | N | Y | 2.1~5.5 | -40~85 / -40~125 | 4900 | QFN20
KF8F系列 | KF8F31XX | KF8F3132 | KF8F3132SE | SOIC-16 | 14 | 4K | 528 | Y | D128 | 16M(±1%) | 16M/32.768K | 1 | 3 | 2X8 | 1全桥 | 12X12 | N | 2/3/4V | 1 | 2 | N | 1 | 1 | 1 | N | Y | N | N | N | Y | 2.1~5.5 | -40~85 / -40~125 | 1000 | SOIC16
KF8F系列 | KF8F31XX | KF8F3132 | KF8F3132SG | SOIC-20 | 18 | 4K | 528 | Y | D128 | 16M(±1%) | 16M/32.768K | 1 | 3 | 2X8 | 1全桥 | 14X12 | N | 2/3/4V | 1 | 2 | N | 1 | 1 | 1 | N | Y | N | N | N | Y | 2.1~5.5 | -40~85 / -40~125 | 1360 | SOIC8/SOIC14/TSSOP14/SOIC16/SOIC20/SSOP20
KF8F系列 | KF8F31XX | KF8F3156 | KF8F3156QP | LQFP-32 | 30 | 4K | 1040 | Y | N | 16M(±1%) | 16M/32.768K | 1 | 3 | 2X8 | 1全桥 | 14X12 | N | 2/3/4V | 1 | 1 | N | 1 | 1 | 1 | 4X8 | N | 1/2biasx16 | N | N | Y | 2.6~5.5 | -40~85 | / | /
KF8F系列 | KF8F31XX | KF8F3156 | KF8F3156SN | SOIC-28 | 26 | 4K | 1040 | Y | N | 16M(±1%) | 16M/32.768K | 1 | 3 | 2X8 | 1全桥 | 14X12 | N | 2/3/4V | 1 | 1 | N | 1 | 1 | 1 | 4X8 | N | 1/2biasx16 | N | N | Y | 2.6~5.5 | -40~85 | / | /
KF8F系列 | KF8F31XX | KF8F3156 | KF8F3156UN | UQFN-28 | 26 | 4K | 1040 | Y | N | 16M(±1%) | 16M/32.768K | 1 | 3 | 2X8 | 1全桥 | 14X12 | N | 2/3/4V | 1 | 1 | N | 1 | 1 | 1 | 4X8 | N | 1/2biasx16 | N | N | Y | 2.6~5.5 | -40~85 | / | /
KF8F系列 | KF8F41XX | KF8F4110 | KF8F4110SD | SOIC-14 | 12 | 8K | 1040 | Y | D128 | 4M(±1%) | 16M/32.768K | 1 | 3 | 2X8 | 1全桥 | 10X12 | N | 2/3/4V | N | 2 | N | 1 | 1 | 1 | N | Y | N | N | N | Y | 2.1~5.5 | -40~85 / -40~125 | TUBE/1000 | SOIC14
KF8F系列 | KF8F41XX | KF8F4112 | KF8F4112SE | SOIC-16 | 14 | 8K | 1040 | Y | D128 | 4M(±1%) | 16M/32.768K | 1 | 3 | 2X8 | 1全桥 | 12X12 | N | 2/3/4V | 1 | 2 | N | 1 | 1 | 1 | N | Y | N | N | N | Y | 2.1~5.5 | -40~85 / -40~125 | TUBE/1000 | SOIC16
KF8F系列 | KF8F41XX | KF8F4112 | KF8F4112OG | SSOP-20 | 18 | 8K | 1040 | Y | D128 | 4M(±1%) | 16M/32.768K | 1 | 3 | 2X8 | 1全桥 | 14X12 | N | 2/3/4V | 1 | 2 | N | 1 | 1 | 1 | N | Y | N | N | N | Y | 2.1~5.5 | -40~85 / -40~125 | TUBE/1360 | SSOP20
KF8F系列 | KF8F41XX | KF8F4112 | KF8F4112SG | SOIC-20 | 18 | 8K | 1040 | Y | D128 | 4M(±1%) | 16M/32.768K | 1 | 3 | 2X8 | 1全桥 | 14X12 | N | 2/3/4V | 1 | 2 | N | 1 | 1 | 1 | N | Y | N | N | N | Y | 2.1~5.5 | -40~85 / -40~125 | TUBE/720 | SOIC20
KF8F系列 | KF8F41XX | KF8F4120 | KF8F4120SD | SOIC-14 | 12 | 8K | 1040 | Y | D128 | 8M(±1%) | 16M/32.768K | 1 | 3 | 2X8 | 1全桥 | 10X12 | N | 2/3/4V | N | 2 | N | 1 | 1 | 1 | N | Y | N | N | N | Y | 2.1~5.5 | -40~85 / -40~125 | TUBE/1000 | SOIC14
KF8F系列 | KF8F41XX | KF8F4122 | KF8F4122SE | SOIC-16 | 14 | 8K | 1040 | Y | D128 | 8M(±1%) | 16M/32.768K | 1 | 3 | 2X8 | 1全桥 | 12X12 | N | 2/3/4V | 1 | 2 | N | 1 | 1 | 1 | N | Y | N | N | N | Y | 2.1~5.5 | -40~85 / -40~125 | TUBE/1000 | SOIC16
KF8F系列 | KF8F41XX | KF8F4122 | KF8F4122OG | SSOP-20 | 18 | 8K | 1040 | Y | D128 | 8M(±1%) | 16M/32.768K | 1 | 3 | 2X8 | 1全桥 | 14X12 | N | 2/3/4V | 1 | 2 | N | 1 | 1 | 1 | N | Y | N | N | N | Y | 2.1~5.5 | -40~85 / -40~125 | TUBE/1360 | SSOP20
KF8F系列 | KF8F41XX | KF8F4122 | KF8F4122SG | SOIC-20 | 18 | 8K | 1040 | Y | D128 | 8M(±1%) | 16M/32.768K | 1 | 3 | 2X8 | 1全桥 | 14X12 | N | 2/3/4V | 1 | 2 | N | 1 | 1 | 1 | N | Y | N | N | N | Y | 2.1~5.5 | -40~85 / -40~125 | TUBE/720 | SOIC20
KF8F系列 | KF8F41XX | KF8F4122 | KF8F4122NG | QFN-20 | 18 | 8K | 1040 | Y | D128 | 8M(±1%) | 16M/32.768K | 1 | 3 | 2X8 | 1全桥 | 14X12 | N | 2/3/4V | 1 | 2 | N | 1 | 1 | 1 | N | Y | N | N | Y | Y | 2.1~5.5 | -40~85 / -40~125 | TRAY/4900 | QFN20
KF8F系列 | KF8F41XX | KF8F4130 | KF8F4130SD | SOIC-14 | 12 | 8K | 1040 | Y | D128 | 16M(±1%) | 16M/32.768K | 1 | 3 | 2X8 | 1全桥 | 10X12 | N | 2/3/4V | N | 2 | N | 1 | 1 | 1 | N | Y | N | N | N | Y | 2.1~5.5 | -40~85 / -40~125 | TUBE/1000 | SOIC14
KF8F系列 | KF8F41XX | KF8F4132 | KF8F4132SE | SOIC-16 | 14 | 8K | 1040 | Y | D128 | 16M(±1%) | 16M/32.768K | 1 | 3 | 2X8 | 1全桥 | 12X12 | N | 2/3/4V | 1 | 2 | N | 1 | 1 | 1 | N | Y | N | N | N | Y | 2.1~5.5 | -40~85 / -40~125 | TUBE/1000 | SOIC16
KF8F系列 | KF8F41XX | KF8F4132 | KF8F4132OG | SSOP-20 | 18 | 8K | 1040 | Y | D128 | 16M(±1%) | 16M/32.768K | 1 | 3 | 2X8 | 1全桥 | 14X12 | N | 2/3/4V | 1 | 2 | N | 1 | 1 | 1 | N | Y | N | N | N | Y | 2.1~5.5 | -40~85 / -40~125 | TUBE/1360 | SSOP20
KF8F系列 | KF8F41XX | KF8F4132 | KF8F4132SG | SOIC-20 | 18 | 8K | 1040 | Y | D128 | 16M(±1%) | 16M/32.768K | 1 | 3 | 2X8 | 1全桥 | 14X12 | N | 2/3/4V | 1 | 2 | N | 1 | 1 | 1 | N | Y | N | N | N | Y | 2.1~5.5 | -40~85 / -40~125 | TUBE/720 | SOIC20
KF8F系列 | KF8F41XX | KF8F4133 | KF8F4133ON | SSOP-28 | 26 | 8K | 1040 | Y | D128 | 16M(±1%) | 16M/32.768K | 1 | 3 | 2X8 | 1全桥 | 14X12 | N | 2/3/4V | 1 | 2 | N | 1 | 1 | 1 | N | Y | N | N | N | Y | 2.1~5.5 | -40~85 | / | /
KF8F系列 | KF8F41XX | KF8F4142 | KF8F4142NG | QFN-20 | 18 | 8K | 1248 | Y | D128 | 32M(±1%) | 16M/32.768K | 1 | 3 | 2X8 | 1全桥 | 14X12 | N | 2/3/4V | 1 | 2 | N | 1 | 1 | 1 | N | Y | N | N | N | Y | 2.1~5.5 | -40~85 / -40~125 | 4900 | QFN20
KF8F系列 | KF8F41XX | KF8F4155 | KF8F4155OM | SSOP-24 | 22 | 8K | 1040 | Y | N | 32M(±1%) | 16M/32.768K | 1 | 3 | 8X8 4X16 | 1全桥 | 10X12 | N | 2/3/4V | N | N | 4 | 1 | 1 | 1 | N | N | N | N | N | Y | 2.6~5.5 | -40~85 | / | /
KF8F系列 | KF8F41XX | KF8F4155 | KF8F4155SN | SOIC-28 | 26 | 8K | 1040 | Y | N | 32M(±1%) | 16M/32.768K | 1 | 3 | 8X8 4X16 | 1全桥 | 14X12 | N | 2/3/4V | N | N | 8 | 1 | 1 | 1 | N | N | N | N | N | Y | 2.6~5.5 | -40~85 | / | /
KF8F系列 | KF8F41XX | KF8F4155 | KF8F4155QP | LQFP-32 | 30 | 8K | 1040 | Y | N | 32M(±1%) | 16M/32.768K | 1 | 3 | 8X8 4X16 | 1全桥 | 14X12 | N | 2/3/4V | N | N | 8 | 1 | 1 | 1 | N | N | N | N | N | Y | 2.6~5.5 | -40~85 | / | /
KF8F系列 | KF8F41XX | KF8F4156 | KF8F4156QP | LQFP-32 | 30 | 8K | 1040 | Y | N | 16M(±1%) | 16M/32.768K | 1 | 3 | 2X8 | 1全桥 | 14X12 | N | 2/3/4V | 1 | 1 | N | 1 | 1 | 1 | 4X8 | N | 1/2biasx16 | N | N | Y | 2.6~5.5 | -40~85 | / | /
KF8F系列 | KF8F41XX | KF8F4156 | KF8F4156SN | SOIC-28 | 26 | 8K | 1040 | Y | N | 16M(±1%) | 16M/32.768K | 1 | 3 | 2X8 | 1全桥 | 14X12 | N | 2/3/4V | 1 | 1 | N | 1 | 1 | 1 | 4X8 | N | 1/2biasx16 | N | N | Y | 2.6~5.5 | -40~85 | / | /
KF8F系列 | KF8F41XX | KF8F4156 | KF8F4156UN | UQFN-28 | 26 | 8K | 1040 | Y | N | 16M(±1%) | 16M/32.768K | 1 | 3 | 2X8 | 1全桥 | 14X12 | N | 2/3/4V | 1 | 1 | N | 1 | 1 | 1 | 4X8 | N | 1/2biasx16 | N | N | Y | 2.6~5.5 | -40~85 | / | /
KF8F系列 | KF8F41XX | KF8F4158 | KF8F4158QP | LQFP-32 | 30 | 8K | 1040 | Y | D128 | 32M(±1%) | 16M/32.768K | 1 | 3 | 2X8 | 1全桥 | 14X12 | N | 2/3/4V | 1 | 2 | N | 1 | 1 | N | N | N | N | N | N | Y | 2.6~5.5 | -40~85 | / | /
KF8F系列 | KF8F4230 | KF8F4230 | KF8F4230SD | SOIC-14 | 12 | 8K | 1040 | Y | D128 | 16M(±1%) | 16M/32.768K | 1 | 3 | 2X8 | 1全桥 | 10X12 | 5bit | 2/3/4V | N | 2 | N | 1 | 1 | 1 | N | Y | N | N | N | Y | 2.1~5.5 | -40~85 / -40~125 | 1000 | SOIC14
KF8F系列 | KF8F51XX | KF8F5134 | KF8F5134QS | LQFP-48 | 46 | 16K | 2064 | N | D256 | 16M(±1%) | 20M/32.768K | 1 | 6 | 1X16 | 3全桥 | 39X12 | N | 1.5/2/3/4V | 1 | N | N | 1 | 1 | 2 | 8X16 | N | N | N | N | Y | 1.8~5.5 | -40~85 / -40~125 | 1600/TRAY;2000/REEL | SSOP20/TSSOP28/LQFP48
KF8F系列 | KF8F51XX | KF8F5133 | KF8F5133TN | TSSOP-28 | 26 | 16K | 2064 | N | D256 | 16M(±1%) | 20M/32.768K | 1 | 4 | 6X16 | 1全桥 | 34X12 | N | 1.5/2/3/4V | 1 | N | N | 1 | 1 | 2 | 8X8 | N | N | N | N | Y | 1.8~5.5 | -40~85 / -40~125 | 600 | TSSOP28
KF8F系列 | KF8F51XX | KF8F5132 | KF8F5132OG | SSOP-20 | 18 | 16K | 2064 | N | D256 | 16M(±1%) | 20M/32.768K | 1 | 4 | 4X16 | 1全桥 | 17X12 | N | 1.5/2/3/4V | N | N | N | 1 | 1 | 2 | N | N | N | N | N | Y | 1.8~5.5 | -40~85 / -40~125 | 1360 | SSOP20
KF8F系列 |  | KF8F6345 | KF8F6345QT | LQFP-64 | 58 | 32K | 4000 | Y | D256 | 32M | 16M/32.768K | 1 | 6 | 1X16 | 3全桥 | 39X12 | N | 1.5/2/3/4V | N | 3 | N | 2 | 2 | 2 | N | Y | 8X44 | N | N | Y | 1.8~5.5 | -40~85 / -40~125 | 1000 | SOIC28/LQFP44/LQFP48/LQFP64
KF8F系列 | KF8F63XX | KF8F6345 | KF8F6345QU | LQFP-48 | 44 | 32K | 4000 | Y | D256 | 32M | 16M/32.768K | 1 | 6 | 1X16 | 3全桥 | 27X12 | N | 1.5/2/3/4V | N | 2 | N | 2 | 2 | 2 | N | Y | 4X24 | N | N | Y | 1.8~5.5 | -40~85 / -40~125 | 1600/TRAY;2000/REEL | LQFP48
KF8F系列 | KF8F63XX | KF8F6435 | KF8F6345QR | LQFP-44 | 40 | 32K | 4000 | Y | D256 | 32M | 16M/32.768K | 1 | 6 | 1X16 | 3全桥 | 24X12 | N | 1.5/2/3/4V | N | 2 | N | 2 | 2 | 2 | N | Y | 4X24 | N | N | Y | 1.8~5.5 | -40~85 / -40~125 | 1600/TRAY;2000/REEL | LQFP64
KF8F系列 | KF8F63XX | KF8F6345 | KF8F6345SN | SOIC-28 | 26 | 32K | 4000 | Y | D256 | 32M | 16M/32.768K | 1 | 6 | 1X16 | 3全桥 | 21X12 | N | 1.5/2/3/4V | N | 2 | N | 1 | 1 | 2 | N | Y | 4X18 | N | N | Y | 1.8~5.5 | -40~85 / -40~125 | 520 | SOIC28/LQFP44/LQFP48/LQFP64
KF8F系列 | KF8F31XX | KF8F3132 | KF8F3132OG | SSOP-20 | 18 | 4K | 528 | Y | D128 | 16M(±1%) | 20M | 1 | 3 | 4X8 | 1全桥 | 12X12 | N | 2/3/4V | N | 1 | N | 1 | 1 | 1 | N | N | N | N | N | Y | 2.1~5.5 | -40~85 / -40~125 | 1360 | SOIC8/SOIC14/TSSOP14/SOIC16/SOIC20/SSOP20/QFN20
KF8F系列 | KF8F41XX | KF8F4132 | KF8F4132OG | SSOP-20 | 18 | 8K | 1040 | Y | D128 | 16M(±1%) | 20M | 1 | 3 | 2X8 | 1全桥 | 12X10 | N | 2/3/4V | 1 | 2 | N | 1 | 1 | 1 | N | N | N | N | N | Y | 2.1~5.5 | -40~85 / -40~125 | 1360 | SOIC8/SOIC14/TSSOP14/SOIC16/SOP20/SSOP20/QFN20
KF8F系列 | KF8F41XX | KF8F4110 | KF8F4110SD | SOIC-14 | 12 | 8K | 1040 | Y | D128 | 16M(±1%) | 20M | 2 | 3 | 2X8 | 1全桥 | 8X10 | N | 2/3/4V | N | 1 | N | 1 | 1 | 1 | N | N | N | N | N | Y | 2.1~5.5 | -40~85 / -40~125 | 2 | 3