## Sheet0
系列 | 系列产品 | 芯片型号 | 订货号 | 封装 | GPIO | Flashx16Bits | RAMbyte | flash自写 | 100万次EE Byte | 内部HFOSC | 外部HF/LF OSC | 8位定时器 | 16位定时器 | PWM | ECCP | ADC | DAC | 内部参考 | 运放 | 比较器 | 触摸 | SPI | 12C | UART | LED | RTC | LCD | USB | CAN | MUL/DIV | 工作电压 | 温度范围 | 最小包装量 | 封装种类
KF8TS系列 | KF8TS23XX | KF8TS2302 | KF8TS2302SB | SOIC-8 | 6 | 2K | 272 | N | N | 16M(±1%) | N | 1 | 1 | 2X8 | N | 4X12 | N | N | N | N | 2 | N | N | N | N | N | N | N | N | N | 2.3~5.5 | -40~85 | TUBE/2000 | SOIC8
KF8TS系列 | KF8TS23XX | KF8TS2308 | KF8TS2308SD | SOIC-14 | 12 | 2K | 272 | N | N | 16M(±1%) | N | 1 | 1 | 2X8 | N | 8X12 | N | N | N | N | 8 | N | N | N | N | N | N | N | N | N | 2.3~5.5 | -40~85 | TUBE/1000 | SOIC14
KF8TS系列 | KF8TS23XX | KF8TS2310 | KF8TS2310SE | SOIC-16 | 14 | 2K | 272 | N | N | 16M(±1%) | N | 1 | 1 | 2X8 | N | 9X12 | N | N | N | N | 10 | N | N | N | N | N | N | N | N | N | 2.3~5.5 | -40~85 | TUBE/1000 | SOIC16
KF8TS系列 | KF8TS23XX | KF8TS2314 | KF8TS2314OG | SSOP-20 | 18 | 2K | 272 | N | N | 16M(±1%) | N | 1 | 1 | 2X8 | N | 12X12 | N | N | N | N | 14 | N | N | N | N | N | N | N | N | N | 2.3~5.5 | -40~85 | TUBE/1360 | SSOP20
KF8TS系列 | KF8TS23XX | KF8TS2314 | KF8TS2314SG | SOIC-20 | 18 | 2K | 272 | N | N | 16M(±1%) | N | 1 | 1 | 2X8 | N | 12X12 | N | N | N | N | 14 | N | N | N | N | N | N | N | N | N | 2.3~5.5 | -40~85 | TUBE/2880 | SOIC20/SSOP20/SOIC16/SOIC14/SOIC8
KF8TS系列 | KF8TS24XX | KF8TS2402 | KF8TS2402SB | SOIC-8 | 6 | 2K | 272 | N | B128 | 16M(±1%) | N | 1 | 1 | 2X8 | N | 4X12 | N | N | N | N | 2 | N | N | N | N | N | N | N | N | N | 2.3~5.5 | -40~85 | TUBE/2000 | SOIC8
KF8TS系列 | KF8TS24XX | KF8TS2408 | KF8TS2408SD | SOIC-14 | 12 | 2K | 272 | N | B128 | 16M(±1%) | N | 1 | 1 | 2X8 | N | 8X12 | N | N | N | N | 8 | N | N | N | N | N | N | N | N | N | 2.3~5.5 | -40~85 | TUBE/1000 | SOIC14
KF8TS系列 | KF8TS24XX | KF8TS2410 | KF8TS2410SE | SOIC-16 | 14 | 2K | 272 | N | B128 | 16M(±1%) | N | 1 | 1 | 2X8 | N | 9X12 | N | N | N | N | 10 | N | N | N | N | N | N | N | N | N | 2.3~5.5 | -40~85 | TUBE/1000 | SOIC16
KF8TS系列 | KF8TS24XX | KF8TS2414 | KF8TS2414OG | SSOP-20 | 18 | 2K | 272 | N | B128 | 16M(±1%) | N | 1 | 1 | 2X8 | N | 12X12 | N | N | N | N | 14 | N | N | N | N | N | N | N | N | N | 2.3~5.5 | -40~85 | TUBE/1360 | SSOP20
KF8TS系列 | KF8TS24XX | KF8TS2414 | KF8TS2414SG | SOIC-20 | 18 | 2K | 272 | N | B128 | 16M(±1%) | N | 1 | 1 | 2X8 | N | 12X12 | N | N | N | N | 14 | N | N | N | N | N | N | N | N | N | 2.3~5.5 | -40~85 | TUBE/2880 | SOIC20/SSOP20/SOIC16/SOIC14/SOIC8
KF8TS系列 | KF8TS25XX | KF8TS2508 | KF8TS2508SD | SOIC-14 | 12 | 4K | 400 | Y | N | 16M(±1%) | 16M/32.768K | 1 | 3 | 2X8 | N | 8X12 | N | 2/3/4V | N | N | 8 | N | 1 | N | N | N | N | N | N | N | 2.6~5.5 | -40~85 | TUBE/1000 | SOIC14
KF8TS系列 | KF8TS25XX | KF8TS2510 | KF8TS2510SE | SOIC-16 | 14 | 4K | 400 | Y | N | 16M(±1%) | 16M/32.768K | 1 | 3 | 2X8 | N | 10X12 | N | 2/3/4V | N | N | 10 | N | 1 | N | N | N | N | N | N | N | 2.6~5.5 | -40~85 | TUBE/1000 | SOIC16
KF8TS系列 | KF8TS25XX | KF8TS2514 | KF8TS2514SG | SOIC-20 | 18 | 4K | 400 | Y | N | 16M(±1%) | 16M/32.768K | 1 | 3 | 2X8 | N | 14X12 | N | 2/3/4V | N | N | 14 | N | 1 | N | N | N | N | N | N | N | 2.6~5.5 | -40~85 | TUBE/2880 | SOIC20
KF8TS系列 | KF8TS35XX | KF8TS3508 | KF8TS3508SD | SOIC-14 | 12 | 4K | 400 | Y | N | 16M(±1%) | 16M/32.768K | 1 | 3 | 2X8 | N | 8X12 | N | 2/3/4V | 1 | 1 | 8 | N | 1 | N | N | N | N | N | N | N | 2.6~5.5 | -40~85 | TUBE/1000 | SOIC14
KF8TS系列 | KF8TS35XX | KF8TS3510 | KF8TS3510SE | SOIC-16 | 14 | 4K | 400 | Y | N | 16M(±1%) | 16M/32.768K | 1 | 3 | 2X8 | N | 10X12 | N | 2/3/4V | 1 | 1 | 10 | N | 1 | N | N | N | N | N | N | N | 2.6~5.5 | -40~85 | TUBE/1000 | SOIC16
KF8TS系列 | KF8TS35XX | KF8TS3514 | KF8TS3514SG | SOIC-20 | 18 | 4K | 400 | Y | N | 16M(±1%) | 16M/32.768K | 1 | 3 | 2X8 | N | 14X12 | N | 2/3/4V | 1 | 1 | 14 | N | 1 | N | N | N | N | N | N | N | 2.6~5.5 | -40~85 | TUBE/2880 | SOIC20
KF8TS系列 | KF8TS35XX | KF8TS3514 | KF8TS3514NG | QFN-20 | 18 | 4K | 400 | Y | N | 16M(±1%) | 16M/32.768K | 1 | 3 | 2X8 | N | 14X12 | N | 2/3/4V | 1 | 1 | 14 | N | 1 | N | N | N | N | N | N | N | 2.6~5.5 | -40~85 | TRAY/4900 | QFN20/SOIC20/SOIC16/SOIC14
KF8TS系列 | KF8TS25XX | KF8TS2516 | KF8TS2516SN | SOIC-28 | 26 | 4K | 400 | Y | N | 16M(±1%) | 16M/32.768K | 1 | 3 | 2X8 | N | 14X12 | N | 2/3/4V | N | N | 18 | 1 | 1 | 1 | 8✖8 | N | 1/2biasx16 | N | N | N | 2.6~5.5 | -40~85 | / | SOIC28
KF8TS系列 | KF8TS25XX | KF8TS2516 | KF8TS2516TN | TSSOP-28 | 26 | 4K | 400 | Y | N | 16M(±1%) | 16M/32.768K | 1 | 3 | 2X8 | N | 14X12 | N | 2/3/4V | N | N | 18 | 1 | 1 | 1 | 8✖8 | N | 1/2biasx16 | N | N | N | 2.6~5.5 | -40~85 | TUBE/2880 | TSSOP28/SOIC28/SOIC20/SOIC16/SOIC14
KF8TS系列 | KF8TS27XX | KF8TS2708 | KF8TS2708SD | SOIC-14 | 12 | 8K | 1040 | Y | N | 16M(±1%) | 16M/32.768K | 1 | 3 | 2X8 | N | 8X12 | N | 2/3/4V | N | N | 8 | 1 | 1 | N | N | N | N | N | N | N | 2.6~5.5 | -40~85 | TUBE/1000 | SOIC14
KF8TS系列 | KF8TS27XX | KF8TS2710 | KF8TS2710SE | SOIC-16 | 14 | 8K | 1040 | Y | N | 16M(±1%) | 16M/32.768K | 1 | 3 | 2X8 | N | 10X12 | N | 2/3/4V | N | N | 10 | 1 | 1 | 1 | N | N | N | N | N | N | 2.6~5.5 | -40~85 | TUBE/1000 | SOIC16
KF8TS系列 | KF8TS27XX | KF8TS2714 | KF8TS2714SG | SOIC-20 | 18 | 8K | 1040 | Y | N | 16M(±1%) | 16M/32.768K | 1 | 3 | 2X8 | N | 14X12 | N | 2/3/4V | N | N | 14 | 1 | 1 | 1 | N | N | N | N | N | N | 2.6~5.5 | -40~85 | TUBE/2880 | SOIC20
KF8TS系列 | KF8TS27XX | KF8TS2716 | KF8TS2716SN | SOIC-28 | 26 | 16K | 1040 | Y | N | 16M(±1%) | 16M/32.768K | 1 | 3 | 2X8 | N | 14X12 | N | 2/3/4V | N | N | 18 | 1 | 1 | 1 | 8✖8 | N | 1/2biasx16 | N | N | N | 2.6~5.5 | -40~85 | / | SOIC28
KF8TS系列 | KF8TS27XX | KF8TS2716 | KF8TS2716TN | TSSOP-28 | 26 | 8K | 1040 | Y | N | 16M(±1%) | 16M/32.768K | 1 | 3 | 2X8 | N | 14X12 | N | 2/3/4V | N | N | 18 | 1 | 1 | 1 | 8✖8 | N | 1/2biasx16 | N | N | N | 2.6~5.5 | -40~85 | TUBE/2400 | TSSOP28
KF8TS系列 | KF8TS27XX | KF8TS2716 | KF8TS2716UN | UQFN-28 | 26 | 8K | 1040 | Y | N | 16M(±1%) | 16M/32.768K | 1 | 3 | 2X8 | N | 14X12 | N | 2/3/4V | N | N | 18 | 1 | 1 | 1 | 8✖8 | N | 1/2biasx16 | N | N | N | 2.6~5.5 | -40~85 | TRAY/4900 | UQFN28
KF8TS系列 | KF8TS27XX | KF8TS2716 | KF8TS2716QP | LQFP-32 | 30 | 8K | 1040 | Y | N | 16M(±1%) | 16M/32.768K | 1 | 3 | 2X8 | N | 14X12 | N | 2/3/4V | N | N | 22 | 1 | 1 | 1 | 8✖8 | N | 1/2biasx16 | N | N | N | 2.6~5.5 | -40~85 | TRAY/2500 | LQFP32/UQFN28/TSSOP28/SOIC28/SSOP24/SOIC20/SOIC16