## Sheet0
系列 | 系列产品 | 芯片型号 | 订货号 | 封装 | GPIO | Flashx16Bits | RAMbyte | flash自写 | 100万次EE Byte | 内部HFOSC | 外部HF/LF OSC | 8位定时器 | 16位定时器 | PWM | ECCP | ADC | DAC | 内部参考 | 运放 | 比较器 | 触摸 | SPI | 12C | UART | LED | RTC | LCD | USB | CAN | MUL/DIV | 工作电压 | 温度范围 | 最小包装量 | 封装种类
KF8L系列 | KF8L10Z08 | KF8L10Z08 | KF8L10Z08OG | SSOP-20 | 16 | 4K | 400 | N | D128 | 4M(±1%) | 8M/32.768K | 1 | 3 | 4X8 | N | N | N | N | N | N | N | 1 | 1 | N | N | Y | N | N | N | N | 2.1~5.5 | -40~85 | / | SSOP20
KF8L系列 | KF8L12Z08 | KF8L12Z08 | KF8L12Z08SE | SOIC-16 | 12 | 4K | 400 | N | D128 | 4M(±1%) | 8M/32.768K | 1 | 3 | 2X8 | N | 2X12 | N | 1.7V | N | N | N | 1 | 1 | N | N | Y | N | N | N | N | 2.1~5.5 | -40~85 | / | SOIC16/SSOP24
KF8L系列 | KF8L12Z08 |  | KF8L12Z08SE01 | SOIC-16 | 12 | 4K | 400 | N | D128 | 4M(±1%) | 8M/32.768K | 1 | 3 | 2X8 | N | 5X12 | N | 1.7V | N | N | N | 1 | 1 | N | N | Y | N | N | N | N | 2.1~5.5 | -40~85
KF8L系列 | KF8L121Z08 | KF8L121Z08 | KF8L121Z08OM | SSOP-24 | 20 | 4K | 400 | N | D128 | 4M(±1%) | 8M/32.768K | 1 | 3 | 2X8 | N | 5X12 | N | 1.7V | N | N | N | 1 | 1 | N | N | Y | N | N | N | N | 2.1~5.5 | -40~85 | / | SSOP24
KF8L系列 | KF8L15Z20 | KF8L12Z20 | KF8L15Z20QS | LQFP-48 | 45 | 10K | 2064 | Y | D256 | 16M(±1%) | 20M/32.768K | 1 | 4 | 12X16 | N | 9X12 | 12bit | 2/3/4V | 1 | 3 | 18 | 1 | 1 | 2 | N | Y | N | N | N | Y | 1.8~5.5 | -40~85 | / | LQFP48/LQFP32/SSOP20
KF8L系列 | KF8L15Z20 |  | KF8L15Z20QP | LQFP-32 | 29 | 10K | 2064 | Y | D256 | 16M(±1%) | 20M/32.768K | 1 | 4 | 7X16 | N | 6X12 | 12bit | 2/3/4V | 1 | 3 | 16 | 1 | 1 | 2 | N | Y | N | N | N | Y | 1.8~5.5 | -40~85
KF8L系列 | KF8L15Z20 |  | KF8L15Z20OG | SSOP-20 | 17 | 10K | 2064 | Y | D256 | 16M(±1%) | 20M/32.768K | 1 | 4 | 4X16 | N | 6X12 | 12bit | 2/3/4V | 1 | 3 | N | 1 | 1 | 2 | N | Y | N | N | N | Y | 1.8~5.5 | -40~85
KF8L系列 | KF8L20Z08 |  | KF8L20Z08TN | TSSOP-28 | 25 | 5K | 256 | Y | D256 | 16M(±1%) | 20M/N | 1 | 4 | N | N | 6X12 | N | 2/3/4V | N | N | N | N | N | N | N | N | 4x19 | N | N | Y | 1.8~5.5 | -40~85
KF8L系列 | KF8L22Z20 | KF8L22Z20 | KF8L22Z20QT | LQFP-64 | 58 | 10K | 2064 | Y | D256 | 16M(±1%) | 20M/32.768K | 1 | 4 | 16X16 | 1全桥 | 9X12 | 12bit | 2/3/4V | 1 | 4 | N | 1 | 1 | 2 | 8✖8 | Y | 8x40 | N | N | Y | 1.8~5.5 | -40~85 | TRAY/1000 | LQFP64/LQFP48/LQFP32/SOIC28
KF8L系列 | KF8L22Z20 |  | KF8L22Z20QS | LQFP-48 | 42 | 10K | 2064 | Y | D256 | 16M(±1%) | 20M/32.768K | 1 | 4 | 10X16 | 1全桥 | 6X12 | 12bit | 2/3/4V | 1 | 4 | N | 1 | 1 | 2 | 4✖8 | Y | 4x32 | N | N | Y | 1.8~5.5 | -40~85
KF8L系列 | KF8L22Z20 |  | KF8L22Z20QP | LQFP-32 | 27 | 10K | 2064 | Y | D256 | 16M(±1%) | 20M/32.768K | 1 | 4 | 4X16 | N | 6X12 | 12bit | 2/3/4V | 1 | 3 | N | 1 | 1 | 2 | N | Y | 4x17 | N | N | Y | 1.8~5.5 | -40~85
KF8L系列 | KF8L22Z20 |  | KF8L22Z20SN | SOIC-28 | 23 | 10K | 2064 | Y | D256 | 16M(±1%) | 20M/32.768K | 1 | 4 | 2X16 | N | 6X12 | 12bit | 2/3/4V | 1 | 3 | N | 1 | 1 | 1 | N | Y | 4x15 | N | N | Y | 1.8~5.5 | -40~85
KF8L系列 | KF8L23Z20 |  | KF8L23Z20QT | LQFP-64 | 58 | 10K | 2064 | Y | D256 | 16M(±1%) | 20M/32.768K | 1 | 4 | 16X16 | 1全桥 | 9X12 | 12bit | 2/3/4V | 1 | 4 | 24 | 1 | 1 | 2 | 8✖8 | Y | 8x40 | N | N | Y | 1.8~5.5 | -40~85 / -40~125
KF8L系列 | KF8L23Z20 |  | KF8L23Z20QS | LQFP-48 | 42 | 10K | 2064 | Y | D256 | 16M(±1%) | 20M/32.768K | 1 | 4 | 10X16 | 1全桥 | 6X12 | 12bit | 2/3/4V | 1 | 4 | 16 | 1 | 1 | 2 | 4✖8 | Y | 4x32 | N | N | Y | 1.8~5.5 | -40~85 / -40~125
KF8L系列 | KF8L23Z20 | KF8L23Z20 | KF8L23Z20QR | LQFP-44 | 40 | 10K | 2064 | Y | D256 | 16M(±1%) | 20M/32.768K | 1 | 4 | 9X16 | 1全桥 | 6X12 | 12bit | 2/3/4V | 1 | 4 | Y | 1 | 1 | 2 | 7✖8 | Y | 4x31 | N | N | Y | 1.8~5.5 | -40~85 / -40~125 | TRAY/1600 | LQFP44/LQFP48/LQFP64